## 表E.1.1-1 工程项目汇总表【“双百”专项行动—丁1.1
表E.1.1-1 工程项目汇总表
工程名称：“双百”专项行动—丁家村丁家庄人居环境整治工程 |  | 标段：“双百”专项行动—丁家村丁家庄人居环境整治工程 |  | 第1页 共1页
序号 | 项目内容 | 金额(元) | 其中:(元)
|  |  | 专业工程暂估价 | 安全生产
1 | “双百”专项行动—丁家村丁家庄人居环境整治工程 | 982806.74 |  | 11993.82
合 计 |  | 982806.74 |  | 11993.82

## 表E.1.1-2 单项工程汇总表【“双百”专项行动—丁2.1
表E.1.1-2 单项工程汇总表
单项工程名称：“双百”专项行动—丁家村丁家庄人居环境整治工程 |  | 标段：“双百”专项行动—丁家村丁家庄人居环境整治工程 |  | 第1页 共1页
序号 | 项目内容 | 金额(元) | 其中:(元)
|  |  | 专业工程暂估价 | 安全生产
1 | 建筑工程 | 169014.20 |  | 5496.49
2 | 景观工程 | 813792.54 |  | 6497.33
合 计 |  | 982806.74 |  | 11993.82

## 表E.1.1-3 单位工程汇总表【建筑工程】3.1
表E.1.1-3 单位工程汇总表
单位工程名称：建筑工程 | 标段：“双百”专项行动—丁家村丁家庄人居环境整治工程 | 第1页 共1页
序号 | 项目内容 | 金额(元)
1 | 分部分项工程 | 144644.50
1.1 | 建筑出新 | 144644.50
2 | 措施项目 | 10414.40
2.1 | 其中：安全生产 | 5496.49
3 | 其他项目
3.1 | 其中：暂列金额
3.2 | 其中：专业工程暂估价
3.3 | 其中：计日工
3.4 | 其中：总承包服务费
3.5 | 其中：合同中约定的其他项目
4 | 增值税 | 13955.30
合 计 |  | 169014.20

## 表E.2.1 分部分项工程项目清单计价表【建筑工程】3.2
表E.2.1 分部分项工程项目清单计价表
工程名称：建筑工程 |  |  |  | 标段：“双百”专项行动—丁家村丁家庄人居环境整治工程 |  |  | 第1页 共1页
序号 | 项目编码 | 项目名称 | 项目特征描述 | 计量 单位 | 工程量 | 金额（元）
[6 empty] | 综合单价 | 合价 | 其中
材料暂估价
|  | 建筑出新 |  |  |  |  | 144644.50
1 | 011201001001 | 墙、柱面一般抹灰 | 1、原墙面装饰层铲除（含瓷砖、涂料、汰石子面层、原有抹灰等）至原有墙面，含铲除后的建筑垃圾外运，运距及垃圾处理费用自行考虑； 2、聚合物水泥浆一道； 3、5厚1:3水泥砂浆打底扫毛或划出纹道 4、刷素水泥浆一道（内掺水重5%的建筑胶） 5、6厚1:2.5水泥砂浆（内掺建筑胶） 6、含脚手架或其他登高费用，投标单位自行考虑 | m2 | 1430 | 63.15 | 90304.50
2 | 011403001001 | 抹灰面油漆 | 外墙弹性涂料：批腻子两遍，外墙涂料三遍 含脚手架或其他登高费用，投标单位自行考虑 | m2 | 1430 | 38.00 | 54340.00
合计 | [6 empty] | 144644.50

## 表E.2.2-2 分部分项工程项目清单综合单价分析表（3.3
表E.2.2-2 分部分项工程项目清单综合单价分析表（简版）
工程名称：建筑工程 |  |  |  | 标段：“双百”专项行动—丁家村丁家庄人居环境整治工程 |  |  |  |  | 第1页 共1页
序号 | 项目编码 | 项目名称 | 项目特征描述 | 计量 单位 | 综合单价组成明细（元）
[5 empty] | 人工费 | 材料费 | 施工机具 使用费 | 管理费 | 利润 | 综合单价
建筑出新
1 | 011201001001 | 墙、柱面一般抹灰 | 1、原墙面装饰层铲除（含瓷砖、涂料、汰石子面层、原有抹灰等）至原有墙面，含铲除后的建筑垃圾外运，运距及垃圾处理费用自行考虑； 2、聚合物水泥浆一道； 3、5厚1:3水泥砂浆打底扫毛或划出纹道 4、刷素水泥浆一道（内掺水重5%的建筑胶） 5、6厚1:2.5水泥砂浆（内掺建筑胶） 6、含脚手架或其他登高费用，投标单位自行考虑 | m2 | 36.59 | 9.79 | 0.92 | 11.16 | 4.69 | 63.15
2 | 011403001001 | 抹灰面油漆 | 外墙弹性涂料：批腻子两遍，外墙涂料三遍 含脚手架或其他登高费用，投标单位自行考虑 | m2 |  | 38.00 |  |  |  | 38.00

## 表E.3.1 措施项目清单计价表【建筑工程】3.4
表E.3.1 措施项目清单计价表
工程名称：建筑工程 |  |  | 标段：“双百”专项行动—丁家村丁家庄人居环境整治工程 | 第1页 共1页
序号 | 项目编码 | 项目名称 | 工作内容 | 价格(元) | 备注
|  | 通用措施项目 |  | 10414.40
1 | 011601009001 | 安全生产 |  | 5496.49
2 | 011601007001 | 文明施工 |  | 1735.73
3 | 011601008001 | 环境保护 |  | 650.90
4 | 011601006001 | 临时设施 |  | 2458.96
5 | 011601010001 | 冬雨季施工增加
6 | 011601011001 | 夜间施工增加
7 | 011601012001 | 特殊地区施工增加
8 | 011601013001 | 二次搬运
9 | 011601014001 | 已完工程及设备保护 |  | 72.32
10 | 011601015001 | 既有建(构)筑物、设施保护
11 | 011601016001 | 按质论价
12 | 011601017001 | 建筑工人实名制
13 | 011601018001 | 特殊施工降效
14 | 011601019001 | 协管
专业措施项目
合 计 |  |  |  | 10414.40 | -

## 表E.3.2 措施项目清单构成明细分析表【建筑工程】3.5
表E.3.2 措施项目清单构成明细分析表
工程名称：建筑工程 | [5 empty] | 标段：“双百”专项行动—丁家村丁家庄人居环境整治工程 |  |  |  | 第1页 共2页
序号 | 项目 编码 | 措施项目名称 | 计算 基础 | 费率 （%） | 价格 （元） | 价格构成明细（元） |  |  |  |  | 备注
[6 empty] | 人工费 | 材料费 | 施工机具 使用费 | 管理费 | 利润
|  | 通用措施项目 |  |  | 10414.40
1 | 011601009001 | 安全生产 | 144644.50 | 3.8 | 5496.49
2 | 011601007001 | 文明施工 | 144644.50 | 1.2 | 1735.73
3 | 011601008001 | 环境保护 | 144644.50 | 0.45 | 650.90
4 | 011601006001 | 临时设施 | 144644.50 | 1.7 | 2458.96
5 | 011601010001 | 冬雨季施工增加 | 144644.50
6 | 011601011001 | 夜间施工增加 | 144644.50
7 | 011601012001 | 特殊地区施工增加 | 144644.50
8 | 011601013001 | 二次搬运 | 144644.50
9 | 011601014001 | 已完工程及设备保护 | 144644.50 | 0.05 | 72.32
10 | 011601015001 | 既有建(构)筑物、设施保护 | 144644.50
11 | 011601016001 | 按质论价 | 144644.50
12 | 011601017001 | 建筑工人实名制 | 144644.50
13 | 011601018001 | 特殊施工降效 | 144644.50
14 | 011601019001 | 协管 | 144644.50
专业措施项目
合计 |  |  |  |  | 10414.40 | [5 empty] | -

## 表E.4.1 其他项目清单计价表【建筑工程】3.6
表E.4.1 其他项目清单计价表
工程名称：建筑工程 |  |  | 标段：“双百”专项行动—丁家村丁家庄人居环境整治工程 |  | 第1页 共1页
序号 | 项目名称 | 暂估(暂定) 金额(元) | 结算(确定) 金额(元) | 调整金额± (元) | 备注
1 | 暂列金额 |  |  |  | 详见本标准表E.4.2
2 | 专业工程暂估价 |  |  |  | 详见本标准表E.4.3
3 | 计日工 |  |  |  | 详见本标准表E.4.4
4 | 总承包服务费 |  |  |  | 详见本标准表E.4.5
5 | 合同中约定的其他项目
合 计 |  |  |  |  | -

## 表E.4.2 暂列金额明细表【建筑工程】3.7
表E.4.2 暂列金额明细表
工程名称：建筑工程 |  |  |  | 标段：“双百”专项行动—丁家村丁家庄人居环境整治工程 |  |  | 第1页 共1页
序号 | 项目名称 | 计算基础 | 费率(%) | 暂定金额(元) | 确定金额(元) | 调整金额±(元) | 备注
1 | 合同价格调整暂列金额
2 | 未确定工程暂列金额
3 | 未确定服务暂列金额
4 | 未确定其他暂列金额
合 计 |  | - | - |  |  |  | -

## 表E.4.4 计日工表【建筑工程】3.8
表E.4.4 计日工表
工程名称：建筑工程 |  |  |  | 标段：“双百”专项行动—丁家村丁家庄人居环境整治工程 |  | 第1页 共1页
编号 | 计日工名称 | 单位 | 暂定数量 | 实际数量 | 综合单价 （元） | 合价（元） |  | 调整金额± (元)
[6 empty] | 暂定 | 实际
[6 empty] | A₁ | A₂ | B=A₂-A₁
一 | 人工
人工小计
二 | 材料
材料小计
三 | 施工机具
施工机具小计
总计

## 表E.4.5 总承包服务费计价表【建筑工程】3.9
表E.4.5 总承包服务费计价表
工程名称：建筑工程 |  |  |  | 标段：“双百”专项行动—丁家村丁家庄人居环境整治工程 |  |  | 第1页 共1页
序号 | 项目名称 | 计算基础 | 费率 (%) | 金额 (元) | 确认 计算基础 | 结算金额 (元) | 调整金额± (元) | 备注
|  | A₁ | B | C₁ | A₂ | C₂ | D=C₂-C₁
1 | 发包人提供材料 | [6 empty] | 详见本标准表G.1.1
2 | 专业分包工程 | [6 empty] | 详见本标准表E.4.3
3 | 直接发包的专业工程 | [6 empty] | 详见本标准表E.4.6
合 计 |  | - | - |  | - |  |  | -

## 表E.5.1 增值税计价表【建筑工程】3.10
表E.5.1 增值税计价表
工程名称：建筑工程 |  |  | 标段：“双百”专项行动—丁家村丁家庄人居环境整治工程 |  | 第1页 共1页
序号 | 项目名称 | 计算基础说明 | 计算基础 | 税率(%) | 金额（元）
1 | 增值税 | 分部分项工程+措施项目+其他项目-专业工程暂估价-除税甲供材料和甲供设备费 | 155058.90 | 9 | 13955.30
合计 |  |  |  |  | 13955.30

## 表E.1.1-3 单位工程汇总表【景观工程】4.1
表E.1.1-3 单位工程汇总表
单位工程名称：景观工程 | 标段：“双百”专项行动—丁家村丁家庄人居环境整治工程 | 第1页 共1页
序号 | 项目内容 | 金额(元)
1 | 分部分项工程 | 721925.70
1.1 | 一、村里其他 | 151391.90
1.2 | 二、村西节点 | 241912.84
1.3 | 三、中心河塘运动健身场地 | 298620.96
1.4 | 四、绿化清理清杂 | 30000.00
2 | 措施项目 | 24672.96
2.1 | 其中：安全生产 | 6497.33
3 | 其他项目
3.1 | 其中：暂列金额
3.2 | 其中：专业工程暂估价
3.3 | 其中：计日工
3.4 | 其中：总承包服务费
3.5 | 其中：合同中约定的其他项目
4 | 增值税 | 67193.88
合 计 |  | 813792.54

## 表E.2.1 分部分项工程项目清单计价表【景观工程】4.2
表E.2.1 分部分项工程项目清单计价表
工程名称：景观工程 |  |  |  | 标段：“双百”专项行动—丁家村丁家庄人居环境整治工程 |  |  | 第1页 共8页
序号 | 项目编码 | 项目名称 | 项目特征描述 | 计量 单位 | 工程量 | 金额（元）
[6 empty] | 综合单价 | 合价 | 其中
材料暂估价
|  | 一、村里其他 |  |  |  |  | 151391.90
|  | 1、彩绘 |  |  |  |  | 11000.00
1 | 011404001001 | 墙面喷刷涂料 | 建筑外立面彩绘;滚涂抗碱封闭底漆;喷涂3mm丙烯彩绘;喷涂环保清漆一层 含脚手架或其他登高费用，投标单位自行考虑 | m2 | 50 | 220.00 | 11000.00
|  | 2、篱笆 |  |  |  |  | 34791.90
2 | 050307007004 | 围栏 | 成品不锈钢仿竹篱笆 地面以上350mm高，含C20素砼基础 立柱φ51*0.5，横管φ25*0.4，斜管φ19*0.3，烤漆 | m | 150 | 81.95 | 12292.50
3 | 050307007005 | 围栏 | 水泥仿木栅栏 φ150，插入地下200深 标准段高低五连排（露出地面150mm高~300高） | m | 170.45 | 132.00 | 22499.40
|  | 3、水泥栅栏 |  |  |  |  | 105600.00
4 | 050307007003 | 围栏 | 水泥仿木栅栏三; 水泥竹节五连排桩，φ100C20预制砼柱，仿竹节;露出地面270~320，含立柱基础及垫层; | m | 800 | 132.00 | 105600.00
|  | 二、村西节点 |  |  |  |  | 241912.84
|  | 1、入口景墙 |  |  |  |  | 20730.31
5 | 040101002002 | 挖沟槽土方 | 挖土类型、土壤类别、挖土深度综合考虑，含场内运输 | m3 | 15.91 | 9.20 | 146.37
6 | 040103001002 | 沟槽、基坑回填方 | 沟槽土方回填，满足图纸设计的标高和压实度要求; | m3 | 8.9 | 31.54 | 280.71
7 | 040103003002 | 余方弃置 | 余土外运;运距、堆场及处置等费用由投标单位综合考虑; | m3 | 7.01 | 32.63 | 228.74
8 | 010501001001 | 基础垫层 | 100厚C20混凝土垫层 | m3 | 1.91 | 534.73 | 1021.33
9 | 010505001001 | 垫层模板 | 景墙垫层木模 | m2 | 2.27 | 91.94 | 208.70
10 | 050307009002 | 景墙 | M7.5水泥砂浆砌100~300大小黄色自然石块（不低于MU30）表面要求选择平整且对缝的石块，缝宽小于8mm，不勾缝 | m3 | 12.62 | 1072.81 | 13538.86
11 | 050307020001 | 其他景观小摆设 | 水泥砂浆浮雕卡通形象，厚度30-50，彩绘。详见图纸 | 个 | 5 | 50.00 | 250.00
12 | 050304003001 | 金属花架柱、梁 | 成品铁艺门洞 25方管 2400高 2000宽 400深 详见图纸要求 | 个 | 1 | 500.00 | 500.00
13 | 011508001001 | 美术字 | “丁家菜园” 不锈钢立体字，表面烤漆，彩色，高度600，含基础及预埋件 | 个 | 4 | 638.90 | 2555.60
14 | 050307008001 | 标志牌 | 玻璃钢卡通立体形象 规格、颜色、做法详见图纸要求 | 个 | 1 | 2000.00 | 2000.00
|  | 2、彩绘 |  |  |  |  | 44000.00
15 | 011404001002 | 墙面喷刷涂料 | 建筑外立面彩绘;滚涂抗碱封闭底漆;喷涂3mm丙烯彩绘;喷涂环保清漆一层 | m2 | 200 | 220.00 | 44000.00
|  | 4、篱笆 |  |  |  |  | 8560.80
16 | 050307007006 | 围栏 | 成品不锈钢仿竹篱笆 地面以上350mm高，含C20素砼基础 立柱φ51*0.5，横管φ25*0.4，斜管φ19*0.3，烤漆 | m | 40 | 82.02 | 3280.80
17 | 050307007007 | 围栏 | 水泥仿木栅栏 φ150，插入地下200深 标准段高低五连排（露出地面150mm高~300高） | m | 40 | 132.00 | 5280.00
|  | 5、驳岸梳理（清杂打桩） |  |  |  |  | 87723.84
18 | 050202002001 | 原木桩驳岸 | φ120杉木桩单排密打 L=2000 木桩采用带皮杉木 | 根 | 2001 | 43.84 | 87723.84
|  | 7、码头修复 |  |  |  |  | 465.89
19 | 040305004001 | 砖砌体 | M5标准砖小型砌体​ | m3 | 0.3 | 1219.62 | 365.89
20 | 040304003001 | 预制混凝土板 | 码头更换预制板 | m2 | 1 | 100.00 | 100.00
|  | 8、道路重做修复 |  |  |  |  | 48183.00
21 | 041001001001 | 拆除路面 | 拆除砼路面、水稳,二灰碎石,各种障碍物，砖砌体，石砌体，侧平石，道板等，拆除物归堆，含废料外运，弃场及运距自行考虑 | m3 | 90 | 110.00 | 9900.00
22 | 050201001002 | 园路垫层 | 100厚级配碎石 | m2 | 300 | 25.75 | 7725.00
23 | 050201003002 | 园路面层 | 20cm厚C30水泥混凝土路面，含养生、切缝、灌缝、模板等所有工作内容 | m2 | 300 | 98.02 | 29406.00
24 | 050201003003 | 园路面层 | 修复路面厚度每增减1cm;实际修复路面厚度如有调整，按本条清单调整 | m2 | 300 | 3.84 | 1152.00
|  | 9、园路（0.4及0.8m宽） |  |  |  |  | 29218.10
25 | 050201001003 | 园路垫层 | 100厚碎石垫层，素土夯实 | m2 | 210 | 31.77 | 6671.70
26 | 050201003004 | 园路面层 | 0.8m宽步道 浅灰色水泥砖（400*400*50）铺贴，红色水泥砖(100*200*50)走边 | m2 | 120 | 140.85 | 16902.00
27 | 050201003005 | 园路面层 | 0.4m宽步道 浅灰色水泥砖（400*400*50）铺贴 | m2 | 40 | 141.11 | 5644.40
|  | 十、菜地水泥板 |  |  |  |  | 3030.90
28 | 050201003008 | 园路面层 | 原地面整平压实 铺设成品预制水泥板，外宽50cm，详见图纸做法，含转角，以中心线长度计量 | m | 30 | 101.03 | 3030.90
|  | 三、中心河塘运动健身场地 |  |  |  |  | 298620.96
|  | 1、彩绘 |  |  |  |  | 17600.00
29 | 011404001003 | 墙面喷刷涂料 | 建筑外立面彩绘;滚涂抗碱封闭底漆;喷涂3mm丙烯彩绘;喷涂环保清漆一层 | m2 | 80 | 220.00 | 17600.00
|  | 2、排水管 |  |  |  |  | 23852.07
30 | 040101002003 | 挖沟槽土方 | 挖土类型、土壤类别、挖土深度综合考虑，含场内运输 | m3 | 124.65 | 9.20 | 1146.78
31 | 040103001003 | 沟槽、基坑回填方 | 沟槽土方回填，满足图纸设计的标高和压实度要求; | m3 | 104.47 | 56.29 | 5880.62
32 | 040103003003 | 余方弃置 | 余土外运;运距、堆场及处置等费用由投标单位综合考虑; | m3 | 20.18 | 32.63 | 658.47
33 | 040501001002 | 混凝土管 | 1.基础材质、形式及厚度：100厚C15砼 2.管道规格、等级：钢筋砼承插二级管 dn500 | m | 40 | 307.91 | 12316.40
34 | 040501001003 | 混凝土管 | 1.基础材质、形式及厚度：100厚C15砼 2.管道规格、等级：钢筋砼承插二级管 dn600 | m | 10 | 384.98 | 3849.80
|  | 4、篱笆 |  |  |  |  | 6421.80
35 | 050307007008 | 围栏 | 成品不锈钢仿竹篱笆 地面以上350mm高，含C20素砼基础 立柱φ51*0.5，横管φ25*0.4，斜管φ19*0.3，烤漆 | m | 30 | 82.06 | 2461.80
36 | 050307007009 | 围栏 | 水泥仿木栅栏 φ150，插入地下200深 标准段高低五连排（露出地面150mm高~300高） | m | 30 | 132.00 | 3960.00
|  | 5、驳岸梳理（清杂打桩） |  |  |  |  | 15387.84
37 | 050202002002 | 原木桩驳岸 | φ120杉木桩单排密打 L=2000 木桩采用带皮杉木 | 根 | 351 | 43.84 | 15387.84
|  | 6、码头修复 |  |  |  |  | 465.89
38 | 040305004002 | 砖砌体 | M5标准砖小型砌体​ | m3 | 0.3 | 1219.62 | 365.89
39 | 040304003002 | 预制混凝土板 | 码头更换预制板 | m2 | 1 | 100.00 | 100.00
|  | 8、砖斜插收边 |  |  |  |  | 2298.00
40 | 050201011001 | 路牙 | 200*100*60青砖斜插入200*150C25砼基础 详见图纸做法，单价含基础模板、土方等全部工作内容 | m | 40 | 57.45 | 2298.00
|  | 9、园路（0.4及0.8m宽） |  |  |  |  | 17530.86
41 | 050201001004 | 园路垫层 | 100厚碎石垫层，素土夯实 | m2 | 126 | 31.77 | 4003.02
42 | 050201003006 | 园路面层 | 0.8m宽步道 浅灰色水泥砖（400*400*50）铺贴，红色水泥砖(100*200*50)走边 | m2 | 72 | 140.85 | 10141.20
43 | 050201003007 | 园路面层 | 0.4m宽步道 浅灰色水泥砖（400*400*50）铺贴 | m2 | 24 | 141.11 | 3386.64
|  | 10、运动场地 |  |  |  |  | 215064.50
44 | 040101001001 | 挖一般土方 | 场地挖方，含清表，土方类别综合考虑，含场内运输 | m3 | 84.67 | 5.19 | 439.44
45 | 040101005001 | 挖淤泥、流砂 | 原有河塘淤泥挖除并外运，运距及弃置投标人自行考虑 | m3 | 450 | 29.86 | 13437.00
46 | 040103002001 | 一般回填方 | 300厚毛渣石回填 | m3 | 90 | 126.39 | 11375.10
47 | 040103002002 | 一般回填方 | 建筑碎渣回填 分层压实每350一道 压实度≥93% | m3 | 1110 | 58.27 | 64679.70
48 | 040101002004 | 挖沟槽土方 | 挖土类型、土壤类别、挖土深度综合考虑，含场内运输; | m3 | 22.9 | 9.20 | 210.68
49 | 040103001004 | 沟槽、基坑回填方 | 沟槽土方回填，满足图纸设计的标高和压实度要求 | m3 | 1.97 | 56.29 | 110.89
50 | 040103003004 | 余方弃置 | 余土外运;运距、堆场及处置等费用由投标单位综合考虑 | m3 | 105.6 | 32.63 | 3445.73
51 | 050201004001 | 地面垫层 | 100厚碎石垫层，素土夯实 | m2 | 295 | 31.93 | 9419.35
52 | 050201004002 | 地面垫层 | 150厚C20素砼垫层 | m2 | 273 | 75.55 | 20625.15
53 | 050201005001 | 地面找平层 | 30厚1:3水泥砂浆内掺防水粉3% | m2 | 273 | 36.55 | 9978.15
54 | 050201007001 | 橡塑地面面层 | 13厚EPDM塑胶面层 | m2 | 273 | 142.41 | 38877.93
55 | 050201006001 | 硬质地面面层 | 150厚C30砼，拉毛防滑处理 | m2 | 22 | 70.83 | 1558.26
56 | 040305001002 | 垫层 | 坐凳挡墙垫层 100厚碎石垫层，素土夯实 | m3 | 3.65 | 280.46 | 1023.68
57 | 040305001001 | 垫层 | 坐凳挡墙垫层 150厚C20砼垫层 | m3 | 5.47 | 425.39 | 2326.88
58 | 010505001002 | 垫层模板 | 垫层木模 | m2 | 11.69 | 91.94 | 1074.78
59 | 040305004003 | 砖砌体 | 坐凳挡墙砖砌体 MU10砼砖，M7.5砌筑 | m3 | 17.62 | 992.99 | 17496.48
60 | 011204001001 | 石材零星项目 | 坐凳挡墙压顶 400*600*30芝麻灰磨光面，含倒角 20厚1:2.5水泥砂浆铺贴 | m2 | 15.2 | 317.86 | 4831.47
61 | 011203001001 | 石材墙、柱面 | 坐凳挡墙侧面 400*200*20文化石贴面 20厚1:2.5水泥砂浆 | m2 | 17.1 | 248.34 | 4246.61
62 | 050201011002 | 路牙 | 50*200*600水泥侧石，下部砂浆捂牢 | m | 45 | 47.12 | 2120.40
63 | 040305001003 | 垫层 | 树池挡墙垫层 100厚碎石垫层，素土夯实 | m3 | 0.66 | 280.46 | 185.10
64 | 040305001004 | 垫层 | 树池挡墙垫层 150厚C20砼垫层 | m3 | 0.99 | 425.39 | 421.14
65 | 010505001003 | 垫层模板 | 垫层木模 | m2 | 2.07 | 91.94 | 190.32
66 | 040305004004 | 砖砌体 | 树池挡墙砖砌体 MU10砼砖，M7.5砌筑 | m3 | 3.2 | 1057.28 | 3383.30
67 | 011204001002 | 石材零星项目 | 树池挡墙压顶 400*600*30芝麻灰磨光面，弧形定制，含倒角 20厚1:2.5水泥砂浆铺贴 | m2 | 2.76 | 567.06 | 1565.09
68 | 011203001002 | 石材墙、柱面 | 树池挡墙侧面 400*200*20文化石贴面 20厚1:2.5水泥砂浆 | m2 | 3.39 | 248.34 | 841.87
69 | 050307020002 | 其他景观小摆设 | 健身器材基础及安装 | 组 | 6 | 200.00 | 1200.00
|  | 四、绿化清理清杂 |  |  |  |  | 30000.00
70 | 050101005002 | 整理绿化用地 | 图纸范围内的绿化清理清杂; 对所有民房上的电线及无用废旧支架进行拆除; 对门前屋后的废旧物进行清理; 含废弃物外运及处置费用; | 项 | 1 | 30000.00 | 30000.00
合计 | [6 empty] | 721925.70

## 表E.2.2-2 分部分项工程项目清单综合单价分析表（4.3
表E.2.2-2 分部分项工程项目清单综合单价分析表（简版）
工程名称：景观工程 |  |  |  | 标段：“双百”专项行动—丁家村丁家庄人居环境整治工程 |  |  |  |  | 第1页 共11页
序号 | 项目编码 | 项目名称 | 项目特征描述 | 计量 单位 | 综合单价组成明细（元）
[5 empty] | 人工费 | 材料费 | 施工机具 使用费 | 管理费 | 利润 | 综合单价
一、村里其他
1、彩绘
1 | 011404001001 | 墙面喷刷涂料 | 建筑外立面彩绘;滚涂抗碱封闭底漆;喷涂3mm丙烯彩绘;喷涂环保清漆一层 含脚手架或其他登高费用，投标单位自行考虑 | m2 |  | 220.00 |  |  |  | 220.00
2、篱笆
2 | 050307007004 | 围栏 | 成品不锈钢仿竹篱笆 地面以上350mm高，含C20素砼基础 立柱φ51*0.5，横管φ25*0.4，斜管φ19*0.3，烤漆 | m | 0.29 | 81.39 | 0.16 | 0.07 | 0.04 | 81.95
3 | 050307007005 | 围栏 | 水泥仿木栅栏 φ150，插入地下200深 标准段高低五连排（露出地面150mm高~300高） | m |  | 132.00 |  |  |  | 132.00
3、水泥栅栏
4 | 050307007003 | 围栏 | 水泥仿木栅栏三; 水泥竹节五连排桩，φ100C20预制砼柱，仿竹节;露出地面270~320，含立柱基础及垫层; | m |  | 132.00 |  |  |  | 132.00
二、村西节点
1、入口景墙
5 | 040101002002 | 挖沟槽土方 | 挖土类型、土壤类别、挖土深度综合考虑，含场内运输 | m3 | 4.22 |  | 3.29 | 1.07 | 0.62 | 9.20
6 | 040103001002 | 沟槽、基坑回填方 | 沟槽土方回填，满足图纸设计的标高和压实度要求; | m3 | 22.53 |  |  | 5.69 | 3.32 | 31.54
7 | 040103003002 | 余方弃置 | 余土外运;运距、堆场及处置等费用由投标单位综合考虑; | m3 |  | 0.03 | 32.60 |  |  | 32.63
8 | 010501001001 | 基础垫层 | 100厚C20混凝土垫层 | m3 | 102.21 | 339.83 | 51.80 | 25.81 | 15.08 | 534.73
9 | 010505001001 | 垫层模板 | 景墙垫层木模 | m2 | 47.22 | 24.89 | 0.94 | 11.92 | 6.97 | 91.94
10 | 050307009002 | 景墙 | M7.5水泥砂浆砌100~300大小黄色自然石块（不低于MU30）表面要求选择平整且对缝的石块，缝宽小于8mm，不勾缝 | m3 | 524.44 | 338.10 | 0.50 | 132.42 | 77.35 | 1072.81
11 | 050307020001 | 其他景观小摆设 | 水泥砂浆浮雕卡通形象，厚度30-50，彩绘。详见图纸 | 个 |  | 50.00 |  |  |  | 50.00
12 | 050304003001 | 金属花架柱、梁 | 成品铁艺门洞 25方管 2400高 2000宽 400深 详见图纸要求 | 个 |  | 500.00 |  |  |  | 500.00
13 | 011508001001 | 美术字 | “丁家菜园” 不锈钢立体字，表面烤漆，彩色，高度600，含基础及预埋件 | 个 | 19.02 | 612.06 | 0.21 | 4.80 | 2.81 | 638.90
14 | 050307008001 | 标志牌 | 玻璃钢卡通立体形象 规格、颜色、做法详见图纸要求 | 个 |  | 2000.00 |  |  |  | 2000.00
2、彩绘
15 | 011404001002 | 墙面喷刷涂料 | 建筑外立面彩绘;滚涂抗碱封闭底漆;喷涂3mm丙烯彩绘;喷涂环保清漆一层 | m2 |  | 220.00 |  |  |  | 220.00
4、篱笆
16 | 050307007006 | 围栏 | 成品不锈钢仿竹篱笆 地面以上350mm高，含C20素砼基础 立柱φ51*0.5，横管φ25*0.4，斜管φ19*0.3，烤漆 | m | 0.30 | 81.44 | 0.17 | 0.07 | 0.04 | 82.02
17 | 050307007007 | 围栏 | 水泥仿木栅栏 φ150，插入地下200深 标准段高低五连排（露出地面150mm高~300高） | m |  | 132.00 |  |  |  | 132.00
5、驳岸梳理（清杂打桩）
18 | 050202002001 | 原木桩驳岸 | φ120杉木桩单排密打 L=2000 木桩采用带皮杉木 | 根 | 4.95 | 34.08 | 2.83 | 1.25 | 0.73 | 43.84
7、码头修复
19 | 040305004001 | 砖砌体 | M5标准砖小型砌体​ | m3 | 442.76 | 599.41 | 0.34 | 111.80 | 65.31 | 1219.62
20 | 040304003001 | 预制混凝土板 | 码头更换预制板 | m2 |  | 100.00 |  |  |  | 100.00
8、道路重做修复
21 | 041001001001 | 拆除路面 | 拆除砼路面、水稳,二灰碎石,各种障碍物，砖砌体，石砌体，侧平石，道板等，拆除物归堆，含废料外运，弃场及运距自行考虑 | m3 |  | 110.00 |  |  |  | 110.00
22 | 050201001002 | 园路垫层 | 100厚级配碎石 | m2 | 1.63 | 20.01 | 3.46 | 0.41 | 0.24 | 25.75
23 | 050201003002 | 园路面层 | 20cm厚C30水泥混凝土路面，含养生、切缝、灌缝、模板等所有工作内容 | m2 | 12.38 | 80.68 |  | 3.13 | 1.83 | 98.02
24 | 050201003003 | 园路面层 | 修复路面厚度每增减1cm;实际修复路面厚度如有调整，按本条清单调整 | m2 | 0.16 | 3.62 |  | 0.04 | 0.02 | 3.84
9、园路（0.4及0.8m宽）
25 | 050201001003 | 园路垫层 | 100厚碎石垫层，素土夯实 | m2 | 10.75 | 16.51 | 0.20 | 2.72 | 1.59 | 31.77
26 | 050201003004 | 园路面层 | 0.8m宽步道 浅灰色水泥砖（400*400*50）铺贴，红色水泥砖(100*200*50)走边 | m2 | 39.36 | 85.31 | 0.44 | 9.94 | 5.80 | 140.85
27 | 050201003005 | 园路面层 | 0.4m宽步道 浅灰色水泥砖（400*400*50）铺贴 | m2 | 39.36 | 85.56 | 0.44 | 9.94 | 5.81 | 141.11
十、菜地水泥板
28 | 050201003008 | 园路面层 | 原地面整平压实 铺设成品预制水泥板，外宽50cm，详见图纸做法，含转角，以中心线长度计量 | m | 0.70 | 100.00 | 0.05 | 0.18 | 0.10 | 101.03
三、中心河塘运动健身场地
1、彩绘
29 | 011404001003 | 墙面喷刷涂料 | 建筑外立面彩绘;滚涂抗碱封闭底漆;喷涂3mm丙烯彩绘;喷涂环保清漆一层 | m2 |  | 220.00 |  |  |  | 220.00
2、排水管
30 | 040101002003 | 挖沟槽土方 | 挖土类型、土壤类别、挖土深度综合考虑，含场内运输 | m3 | 4.22 |  | 3.29 | 1.07 | 0.62 | 9.20
31 | 040103001003 | 沟槽、基坑回填方 | 沟槽土方回填，满足图纸设计的标高和压实度要求; | m3 | 39.42 |  | 1.11 | 9.95 | 5.81 | 56.29
32 | 040103003003 | 余方弃置 | 余土外运;运距、堆场及处置等费用由投标单位综合考虑; | m3 |  | 0.03 | 32.60 |  |  | 32.63
33 | 040501001002 | 混凝土管 | 1.基础材质、形式及厚度：100厚C15砼 2.管道规格、等级：钢筋砼承插二级管 dn500 | m | 11.64 | 287.21 | 4.40 | 2.94 | 1.72 | 307.91
34 | 040501001003 | 混凝土管 | 1.基础材质、形式及厚度：100厚C15砼 2.管道规格、等级：钢筋砼承插二级管 dn600 | m | 14.57 | 358.64 | 5.95 | 3.68 | 2.14 | 384.98
4、篱笆
35 | 050307007008 | 围栏 | 成品不锈钢仿竹篱笆 地面以上350mm高，含C20素砼基础 立柱φ51*0.5，横管φ25*0.4，斜管φ19*0.3，烤漆 | m | 0.30 | 81.47 | 0.17 | 0.08 | 0.04 | 82.06
36 | 050307007009 | 围栏 | 水泥仿木栅栏 φ150，插入地下200深 标准段高低五连排（露出地面150mm高~300高） | m |  | 132.00 |  |  |  | 132.00
5、驳岸梳理（清杂打桩）
37 | 050202002002 | 原木桩驳岸 | φ120杉木桩单排密打 L=2000 木桩采用带皮杉木 | 根 | 4.95 | 34.08 | 2.83 | 1.25 | 0.73 | 43.84
6、码头修复
38 | 040305004002 | 砖砌体 | M5标准砖小型砌体​ | m3 | 442.76 | 599.41 | 0.34 | 111.80 | 65.31 | 1219.62
39 | 040304003002 | 预制混凝土板 | 码头更换预制板 | m2 |  | 100.00 |  |  |  | 100.00
8、砖斜插收边
40 | 050201011001 | 路牙 | 200*100*60青砖斜插入200*150C25砼基础 详见图纸做法，单价含基础模板、土方等全部工作内容 | m | 18.63 | 28.20 | 3.17 | 4.70 | 2.75 | 57.45
9、园路（0.4及0.8m宽）
41 | 050201001004 | 园路垫层 | 100厚碎石垫层，素土夯实 | m2 | 10.75 | 16.51 | 0.20 | 2.72 | 1.59 | 31.77
42 | 050201003006 | 园路面层 | 0.8m宽步道 浅灰色水泥砖（400*400*50）铺贴，红色水泥砖(100*200*50)走边 | m2 | 39.36 | 85.31 | 0.44 | 9.94 | 5.80 | 140.85
43 | 050201003007 | 园路面层 | 0.4m宽步道 浅灰色水泥砖（400*400*50）铺贴 | m2 | 39.36 | 85.56 | 0.44 | 9.94 | 5.81 | 141.11
10、运动场地
44 | 040101001001 | 挖一般土方 | 场地挖方，含清表，土方类别综合考虑，含场内运输 | m3 | 0.28 |  | 4.80 | 0.07 | 0.04 | 5.19
45 | 040101005001 | 挖淤泥、流砂 | 原有河塘淤泥挖除并外运，运距及弃置投标人自行考虑 | m3 | 0.49 | 0.05 | 29.13 | 0.12 | 0.07 | 29.86
46 | 040103002001 | 一般回填方 | 300厚毛渣石回填 | m3 | 0.62 | 119.57 | 5.95 | 0.16 | 0.09 | 126.39
47 | 040103002002 | 一般回填方 | 建筑碎渣回填 分层压实每350一道 压实度≥93% | m3 | 0.62 | 53.70 | 3.70 | 0.16 | 0.09 | 58.27
48 | 040101002004 | 挖沟槽土方 | 挖土类型、土壤类别、挖土深度综合考虑，含场内运输; | m3 | 4.22 |  | 3.29 | 1.07 | 0.62 | 9.20
49 | 040103001004 | 沟槽、基坑回填方 | 沟槽土方回填，满足图纸设计的标高和压实度要求 | m3 | 39.42 |  | 1.11 | 9.95 | 5.81 | 56.29
50 | 040103003004 | 余方弃置 | 余土外运;运距、堆场及处置等费用由投标单位综合考虑 | m3 |  | 0.03 | 32.60 |  |  | 32.63
51 | 050201004001 | 地面垫层 | 100厚碎石垫层，素土夯实 | m2 | 10.01 | 17.65 | 0.26 | 2.53 | 1.48 | 31.93
52 | 050201004002 | 地面垫层 | 150厚C20素砼垫层 | m2 | 17.28 | 51.06 | 0.30 | 4.36 | 2.55 | 75.55
53 | 050201005001 | 地面找平层 | 30厚1:3水泥砂浆内掺防水粉3% | m2 | 13.89 | 17.05 | 0.05 | 3.51 | 2.05 | 36.55
54 | 050201007001 | 橡塑地面面层 | 13厚EPDM塑胶面层 | m2 | 28.20 | 101.30 | 1.63 | 7.12 | 4.16 | 142.41
55 | 050201006001 | 硬质地面面层 | 150厚C30砼，拉毛防滑处理 | m2 | 11.60 | 54.59 |  | 2.93 | 1.71 | 70.83
56 | 040305001002 | 垫层 | 坐凳挡墙垫层 100厚碎石垫层，素土夯实 | m3 | 63.98 | 190.89 |  | 16.15 | 9.44 | 280.46
57 | 040305001001 | 垫层 | 坐凳挡墙垫层 150厚C20砼垫层 | m3 | 63.21 | 336.90 |  | 15.96 | 9.32 | 425.39
58 | 010505001002 | 垫层模板 | 垫层木模 | m2 | 47.22 | 24.89 | 0.94 | 11.92 | 6.97 | 91.94
59 | 040305004003 | 砖砌体 | 坐凳挡墙砖砌体 MU10砼砖，M7.5砌筑 | m3 | 306.18 | 552.51 | 11.83 | 77.31 | 45.16 | 992.99
60 | 011204001001 | 石材零星项目 | 坐凳挡墙压顶 400*600*30芝麻灰磨光面，含倒角 20厚1:2.5水泥砂浆铺贴 | m2 | 86.10 | 196.94 | 0.38 | 21.74 | 12.70 | 317.86
61 | 011203001001 | 石材墙、柱面 | 坐凳挡墙侧面 400*200*20文化石贴面 20厚1:2.5水泥砂浆 | m2 | 81.10 | 134.42 | 0.38 | 20.48 | 11.96 | 248.34
62 | 050201011002 | 路牙 | 50*200*600水泥侧石，下部砂浆捂牢 | m | 9.81 | 33.37 | 0.01 | 2.48 | 1.45 | 47.12
63 | 040305001003 | 垫层 | 树池挡墙垫层 100厚碎石垫层，素土夯实 | m3 | 63.98 | 190.89 |  | 16.15 | 9.44 | 280.46
64 | 040305001004 | 垫层 | 树池挡墙垫层 150厚C20砼垫层 | m3 | 63.21 | 336.90 |  | 15.96 | 9.32 | 425.39
65 | 010505001003 | 垫层模板 | 垫层木模 | m2 | 47.22 | 24.89 | 0.94 | 11.92 | 6.97 | 91.94
66 | 040305004004 | 砖砌体 | 树池挡墙砖砌体 MU10砼砖，M7.5砌筑 | m3 | 352.10 | 552.51 | 11.83 | 88.91 | 51.93 | 1057.28
67 | 011204001002 | 石材零星项目 | 树池挡墙压顶 400*600*30芝麻灰磨光面，弧形定制，含倒角 20厚1:2.5水泥砂浆铺贴 | m2 | 101.10 | 424.34 | 1.18 | 25.53 | 14.91 | 567.06
68 | 011203001002 | 石材墙、柱面 | 树池挡墙侧面 400*200*20文化石贴面 20厚1:2.5水泥砂浆 | m2 | 81.10 | 134.42 | 0.38 | 20.48 | 11.96 | 248.34
69 | 050307020002 | 其他景观小摆设 | 健身器材基础及安装 | 组 |  | 200.00 |  |  |  | 200.00
四、绿化清理清杂
70 | 050101005002 | 整理绿化用地 | 图纸范围内的绿化清理清杂; 对所有民房上的电线及无用废旧支架进行拆除; 对门前屋后的废旧物进行清理; 含废弃物外运及处置费用; | 项 |  | 30000.00 |  |  |  | 30000.00

## 表E.3.1 措施项目清单计价表【景观工程】4.4
表E.3.1 措施项目清单计价表
工程名称：景观工程 |  |  | 标段：“双百”专项行动—丁家村丁家庄人居环境整治工程 | 第1页 共1页
序号 | 项目编码 | 项目名称 | 工作内容 | 价格(元) | 备注
|  | 通用措施项目 |  | 20394.40
1 | 050406004001 | 安全生产 |  | 6497.33
2 | 050406002001 | 文明施工 |  | 3609.63
3 | 050406003001 | 环境保护 |  | 4331.55
4 | 050406001001 | 临时设施 |  | 3970.59
5 | 050406005001 | 冬雨季施工 |  | 902.41
6 | 050406006001 | 夜间施工 |  | 721.93
7 | 050406007001 | 特殊地区施工增加
8 | 050406008001 | 二次搬运
9 | 050406009001 | 已完工程及设备保护 |  | 360.96
10 | 050406010001 | 既有建(构)筑物、设施保护
11 | 050406011001 | 按质论价
12 | 050406012001 | 建筑工人实名制
13 | 050406013001 | 特殊施工降效
14 | 050406014001 | 协管
|  | 专业措施项目 |  | 4278.56
15 | 050404002001 | 大型机械设备进出场及安拆 |  | 2278.56
16 | 050405002001 | 排水 | 原有水塘排水 | 2000.00
合 计 |  |  |  | 24672.96 | -

## 表E.3.2 措施项目清单构成明细分析表【景观工程】4.5
表E.3.2 措施项目清单构成明细分析表
工程名称：景观工程 | [5 empty] | 标段：“双百”专项行动—丁家村丁家庄人居环境整治工程 |  |  |  | 第1页 共2页
序号 | 项目 编码 | 措施项目名称 | 计算 基础 | 费率 （%） | 价格 （元） | 价格构成明细（元） |  |  |  |  | 备注
[6 empty] | 人工费 | 材料费 | 施工机具 使用费 | 管理费 | 利润
|  | 通用措施项目 |  |  | 20394.40
1 | 050406004001 | 安全生产 | 721925.70 | 0.9 | 6497.33
2 | 050406002001 | 文明施工 | 721925.70 | 0.5 | 3609.63
3 | 050406003001 | 环境保护 | 721925.70 | 0.6 | 4331.55
4 | 050406001001 | 临时设施 | 721925.70 | 0.55 | 3970.59
5 | 050406005001 | 冬雨季施工 | 721925.70 | 0.125 | 902.41
6 | 050406006001 | 夜间施工 | 721925.70 | 0.1 | 721.93
7 | 050406007001 | 特殊地区施工增加 | 721925.70
8 | 050406008001 | 二次搬运 | 721925.70
9 | 050406009001 | 已完工程及设备保护 | 721925.70 | 0.05 | 360.96
10 | 050406010001 | 既有建(构)筑物、设施保护 | 721925.70
11 | 050406011001 | 按质论价 | 721925.70
12 | 050406012001 | 建筑工人实名制 | 721925.70
13 | 050406013001 | 特殊施工降效 | 721925.70
14 | 050406014001 | 协管 | 721925.70
|  | 专业措施项目 |  |  | 4278.56
15 | 050404002001 | 大型机械设备进出场及安拆 |  |  | 2278.56 | 250.00 | 192.13 | 1736.42 | 63.13 | 36.88
16 | 050405002001 | 排水 |  |  | 2000.00
合计 |  |  |  |  | 24672.96 | 250.00 | 192.13 | 1736.42 | 63.13 | 36.88 | -

## 表E.4.1 其他项目清单计价表【景观工程】4.6
表E.4.1 其他项目清单计价表
工程名称：景观工程 |  |  | 标段：“双百”专项行动—丁家村丁家庄人居环境整治工程 |  | 第1页 共1页
序号 | 项目名称 | 暂估(暂定) 金额(元) | 结算(确定) 金额(元) | 调整金额± (元) | 备注
1 | 暂列金额 |  |  |  | 详见本标准表E.4.2
2 | 专业工程暂估价 |  |  |  | 详见本标准表E.4.3
3 | 计日工 |  |  |  | 详见本标准表E.4.4
4 | 总承包服务费 |  |  |  | 详见本标准表E.4.5
5 | 合同中约定的其他项目
合 计 |  |  |  |  | -

## 表E.4.2 暂列金额明细表【景观工程】4.7
表E.4.2 暂列金额明细表
工程名称：景观工程 |  |  |  | 标段：“双百”专项行动—丁家村丁家庄人居环境整治工程 |  |  | 第1页 共1页
序号 | 项目名称 | 计算基础 | 费率(%) | 暂定金额(元) | 确定金额(元) | 调整金额±(元) | 备注
1 | 合同价格调整暂列金额
2 | 未确定工程暂列金额
3 | 未确定服务暂列金额
4 | 未确定其他暂列金额
合 计 |  | - | - |  |  |  | -

## 表E.4.4 计日工表【景观工程】4.8
表E.4.4 计日工表
工程名称：景观工程 |  |  |  | 标段：“双百”专项行动—丁家村丁家庄人居环境整治工程 |  | 第1页 共1页
编号 | 计日工名称 | 单位 | 暂定数量 | 实际数量 | 综合单价 （元） | 合价（元） |  | 调整金额± (元)
[6 empty] | 暂定 | 实际
[6 empty] | A₁ | A₂ | B=A₂-A₁
一 | 人工
人工小计
二 | 材料
材料小计
三 | 施工机具
施工机具小计
总计

## 表E.4.5 总承包服务费计价表【景观工程】4.9
表E.4.5 总承包服务费计价表
工程名称：景观工程 |  |  |  | 标段：“双百”专项行动—丁家村丁家庄人居环境整治工程 |  |  | 第1页 共1页
序号 | 项目名称 | 计算基础 | 费率 (%) | 金额 (元) | 确认 计算基础 | 结算金额 (元) | 调整金额± (元) | 备注
|  | A₁ | B | C₁ | A₂ | C₂ | D=C₂-C₁
1 | 发包人提供材料 | [6 empty] | 详见本标准表G.1.1
2 | 专业分包工程 | [6 empty] | 详见本标准表E.4.3
3 | 直接发包的专业工程 | [6 empty] | 详见本标准表E.4.6
合 计 |  | - | - |  | - |  |  | -

## 表E.5.1 增值税计价表【景观工程】4.10
表E.5.1 增值税计价表
工程名称：景观工程 |  |  | 标段：“双百”专项行动—丁家村丁家庄人居环境整治工程 |  | 第1页 共1页
序号 | 项目名称 | 计算基础说明 | 计算基础 | 税率(%) | 金额（元）
1 | 增值税 | 分部分项工程+措施项目+其他项目-专业工程暂估价-除税甲供材料和甲供设备费 | 746598.66 | 9 | 67193.88
合计 |  |  |  |  | 67193.88