## 表B.1.1 招标工程量清单封面【“双百”专项行动—丁1.1
表B.1.1 招标工程量清单封面
“双百”专项行动—丁家村丁家庄人居环境整治工程 |  | 工程
招标工程量清单
招 标 人： | 江苏省常州市新北区薛家镇丁家村村民委员会 | （盖章）
2026年08月31日

## 表C.1.1 招标工程量清单扉页【“双百”专项行动—丁1.2
表C.1.1 招标工程量清单扉页
工程名称： | “双百”专项行动—丁家村丁家庄人居环境整治工程
标段名称： | “双百”专项行动—丁家村丁家庄人居环境整治工程
招 标 工 程 量 清 单
编 制 人： | 王鸿行 | (造价专业人员签字及盖章)
审 核 人： | 王鸿行 | (签字及盖章)
编 制 单 位： | 宏信天德工程顾问有限公司 | (盖章)
法定代表人 或其授权人： | 戴尚鹏 | (签字或盖章)
招 标 人： | 江苏省常州市新北区薛家镇丁家村村民委员会 | (盖章)
法定代表人 或其授权人： | 王云虎 | (签字或盖章)
编 制 时 间： | 2026年08月31日

## 表E.1.1-1 工程项目汇总表【“双百”专项行动—丁1.3
表E.1.1-1 工程项目汇总表
工程名称：“双百”专项行动—丁家村丁家庄人居环境整治工程 |  | 标段：“双百”专项行动—丁家村丁家庄人居环境整治工程 |  | 第1页 共1页
序号 | 项目内容 | 金额(元) | 其中:(元)
|  |  | 专业工程暂估价 | 安全生产
1 | “双百”专项行动—丁家村丁家庄人居环境整治工程
合 计

## 表E.1.1-3 单位工程汇总表【建筑工程】3.1
表E.1.1-3 单位工程汇总表
单位工程名称：建筑工程 | 标段：“双百”专项行动—丁家村丁家庄人居环境整治工程 | 第1页 共1页
序号 | 项目内容 | 金额(元)
1 | 分部分项工程
1.1 | 建筑出新
2 | 措施项目
2.1 | 其中：安全生产
3 | 其他项目
3.1 | 其中：暂列金额
3.2 | 其中：专业工程暂估价
3.3 | 其中：计日工
3.4 | 其中：总承包服务费
3.5 | 其中：合同中约定的其他项目
4 | 增值税
合 计

## 表E.2.1 分部分项工程项目清单计价表【建筑工程】3.2
表E.2.1 分部分项工程项目清单计价表
工程名称：建筑工程 |  |  |  | 标段：“双百”专项行动—丁家村丁家庄人居环境整治工程 |  |  | 第1页 共1页
序号 | 项目编码 | 项目名称 | 项目特征描述 | 计量 单位 | 工程量 | 金额（元）
[6 empty] | 综合单价 | 合价 | 其中
材料暂估价
建筑出新
1 | 011201001001 | 墙、柱面一般抹灰 | 1、原墙面装饰层铲除（含瓷砖、涂料、汰石子面层、原有抹灰等）至原有墙面，含铲除后的建筑垃圾外运，运距及垃圾处理费用自行考虑； 2、聚合物水泥浆一道； 3、5厚1:3水泥砂浆打底扫毛或划出纹道 4、刷素水泥浆一道（内掺水重5%的建筑胶） 5、6厚1:2.5水泥砂浆（内掺建筑胶） 6、含脚手架或其他登高费用，投标单位自行考虑 | m2 | 1430
2 | 011403001001 | 抹灰面油漆 | 外墙弹性涂料：批腻子两遍，外墙涂料三遍 含脚手架或其他登高费用，投标单位自行考虑 | m2 | 1430
合 计

## 表E.3.1 措施项目清单计价表【建筑工程】3.3
表E.3.1 措施项目清单计价表
工程名称：建筑工程 |  |  | 标段：“双百”专项行动—丁家村丁家庄人居环境整治工程 | 第1页 共1页
序号 | 项目编码 | 项目名称 | 工作内容 | 价格(元) | 备注
通用措施项目
1 | 011601009001 | 安全生产
2 | 011601007001 | 文明施工
3 | 011601008001 | 环境保护
4 | 011601006001 | 临时设施
5 | 011601010001 | 冬雨季施工增加
6 | 011601011001 | 夜间施工增加
7 | 011601012001 | 特殊地区施工增加
8 | 011601013001 | 二次搬运
9 | 011601014001 | 已完工程及设备保护
10 | 011601015001 | 既有建(构)筑物、设施保护
11 | 011601016001 | 按质论价
12 | 011601017001 | 建筑工人实名制
13 | 011601018001 | 特殊施工降效
14 | 011601019001 | 协管
专业措施项目
合 计 |  |  |  |  | -

## 表E.4.1 其他项目清单计价表【建筑工程】3.4
表E.4.1 其他项目清单计价表
工程名称：建筑工程 |  |  | 标段：“双百”专项行动—丁家村丁家庄人居环境整治工程 |  | 第1页 共1页
序号 | 项目名称 | 暂估(暂定) 金额(元) | 结算(确定) 金额(元) | 调整金额± (元) | 备注
1 | 暂列金额 |  |  |  | 详见本标准表E.4.2
2 | 专业工程暂估价 |  |  |  | 详见本标准表E.4.3
3 | 计日工 |  |  |  | 详见本标准表E.4.4
4 | 总承包服务费 |  |  |  | 详见本标准表E.4.5
5 | 合同中约定的其他项目
合 计 |  |  |  |  | -

## 表E.4.2 暂列金额明细表【建筑工程】3.5
表E.4.2 暂列金额明细表
工程名称：建筑工程 |  |  |  | 标段：“双百”专项行动—丁家村丁家庄人居环境整治工程 |  |  | 第1页 共1页
序号 | 项目名称 | 计算基础 | 费率(%) | 暂定金额(元) | 确定金额(元) | 调整金额±(元) | 备注
1 | 合同价格调整暂列金额
2 | 未确定工程暂列金额
3 | 未确定服务暂列金额
4 | 未确定其他暂列金额
合 计 |  | - | - |  |  |  | -

## 表E.4.4 计日工表【建筑工程】3.6
表E.4.4 计日工表
工程名称：建筑工程 |  |  |  | 标段：“双百”专项行动—丁家村丁家庄人居环境整治工程 |  | 第1页 共1页
编号 | 计日工名称 | 单位 | 暂定数量 | 实际数量 | 综合单价 （元） | 合价（元） |  | 调整金额± (元)
[6 empty] | 暂定 | 实际
[6 empty] | A₁ | A₂ | B=A₂-A₁
一 | 人工
人工小计
二 | 材料
材料小计
三 | 施工机具
施工机具小计
总计

## 表E.4.5 总承包服务费计价表【建筑工程】3.7
表E.4.5 总承包服务费计价表
工程名称：建筑工程 |  |  |  | 标段：“双百”专项行动—丁家村丁家庄人居环境整治工程 |  |  | 第1页 共1页
序号 | 项目名称 | 计算基础 | 费率 (%) | 金额 (元) | 确认 计算基础 | 结算金额 (元) | 调整金额± (元) | 备注
|  | A₁ | B | C₁ | A₂ | C₂ | D=C₂-C₁
1 | 发包人提供材料 | [6 empty] | 详见本标准表G.1.1
2 | 专业分包工程 | [6 empty] | 详见本标准表E.4.3
3 | 直接发包的专业工程 | [6 empty] | 详见本标准表E.4.6
合 计 |  | - | - |  | - |  |  | -

## 表E.5.1 增值税计价表【建筑工程】3.8
表E.5.1 增值税计价表
工程名称：建筑工程 |  |  | 标段：“双百”专项行动—丁家村丁家庄人居环境整治工程 |  | 第1页 共1页
序号 | 项目名称 | 计算基础说明 | 计算基础 | 税率(%) | 金额（元）
1 | 增值税 | 分部分项工程+措施项目+其他项目-专业工程暂估价-除税甲供材料和甲供设备费 |  | 9
合计

## 表E.1.1-3 单位工程汇总表【景观工程】4.1
表E.1.1-3 单位工程汇总表
单位工程名称：景观工程 | 标段：“双百”专项行动—丁家村丁家庄人居环境整治工程 | 第1页 共1页
序号 | 项目内容 | 金额(元)
1 | 分部分项工程
1.1 | 一、村里其他
1.2 | 二、村西节点
1.3 | 三、中心河塘运动健身场地
1.4 | 四、绿化清理清杂
2 | 措施项目
2.1 | 其中：安全生产
3 | 其他项目
3.1 | 其中：暂列金额
3.2 | 其中：专业工程暂估价
3.3 | 其中：计日工
3.4 | 其中：总承包服务费
3.5 | 其中：合同中约定的其他项目
4 | 增值税
合 计

## 表E.2.1 分部分项工程项目清单计价表【景观工程】4.2
表E.2.1 分部分项工程项目清单计价表
工程名称：景观工程 |  |  |  | 标段：“双百”专项行动—丁家村丁家庄人居环境整治工程 |  |  | 第1页 共9页
序号 | 项目编码 | 项目名称 | 项目特征描述 | 计量 单位 | 工程量 | 金额（元）
[6 empty] | 综合单价 | 合价 | 其中
材料暂估价
一、村里其他
1、彩绘
1 | 011404001001 | 墙面喷刷涂料 | 建筑外立面彩绘;滚涂抗碱封闭底漆;喷涂3mm丙烯彩绘;喷涂环保清漆一层 含脚手架或其他登高费用，投标单位自行考虑 | m2 | 50
2、篱笆
2 | 050307007004 | 围栏 | 成品不锈钢仿竹篱笆 地面以上350mm高，含C20素砼基础 立柱φ51*0.5，横管φ25*0.4，斜管φ19*0.3，烤漆 | m | 150
3 | 050307007005 | 围栏 | 水泥仿木栅栏 φ150，插入地下200深 标准段高低五连排（露出地面150mm高~300高） | m | 170.45
3、水泥栅栏
4 | 050307007003 | 围栏 | 水泥仿木栅栏三; 水泥竹节五连排桩，φ100C20预制砼柱，仿竹节;露出地面270~320，含立柱基础及垫层; | m | 800
二、村西节点
1、入口景墙
5 | 040101002002 | 挖沟槽土方 | 挖土类型、土壤类别、挖土深度综合考虑，含场内运输 | m3 | 15.91
6 | 040103001002 | 沟槽、基坑回填方 | 沟槽土方回填，满足图纸设计的标高和压实度要求; | m3 | 8.9
7 | 040103003002 | 余方弃置 | 余土外运;运距、堆场及处置等费用由投标单位综合考虑; | m3 | 7.01
8 | 010501001001 | 基础垫层 | 100厚C20混凝土垫层 | m3 | 1.91
9 | 010505001001 | 垫层模板 | 景墙垫层木模 | m2 | 2.27
10 | 050307009002 | 景墙 | M7.5水泥砂浆砌100~300大小黄色自然石块（不低于MU30）表面要求选择平整且对缝的石块，缝宽小于8mm，不勾缝 | m3 | 12.62
11 | 050307020001 | 其他景观小摆设 | 水泥砂浆浮雕卡通形象，厚度30-50，彩绘。详见图纸 | 个 | 5
12 | 050304003001 | 金属花架柱、梁 | 成品铁艺门洞 25方管 2400高 2000宽 400深 详见图纸要求 | 个 | 1
13 | 011508001001 | 美术字 | “丁家菜园” 不锈钢立体字，表面烤漆，彩色，高度600，含基础及预埋件 | 个 | 4
14 | 050307008001 | 标志牌 | 玻璃钢卡通立体形象 规格、颜色、做法详见图纸要求 | 个 | 1
2、彩绘
15 | 011404001002 | 墙面喷刷涂料 | 建筑外立面彩绘;滚涂抗碱封闭底漆;喷涂3mm丙烯彩绘;喷涂环保清漆一层 | m2 | 200
4、篱笆
16 | 050307007006 | 围栏 | 成品不锈钢仿竹篱笆 地面以上350mm高，含C20素砼基础 立柱φ51*0.5，横管φ25*0.4，斜管φ19*0.3，烤漆 | m | 40
17 | 050307007007 | 围栏 | 水泥仿木栅栏 φ150，插入地下200深 标准段高低五连排（露出地面150mm高~300高） | m | 40
5、驳岸梳理（清杂打桩）
18 | 050202002001 | 原木桩驳岸 | φ120杉木桩单排密打 L=2000 木桩采用带皮杉木 | 根 | 2001
7、码头修复
19 | 040305004001 | 砖砌体 | M5标准砖小型砌体​ | m3 | 0.3
20 | 040304003001 | 预制混凝土板 | 码头更换预制板 | m2 | 1
8、道路重做修复
21 | 041001001001 | 拆除路面 | 拆除砼路面、水稳,二灰碎石,各种障碍物，砖砌体，石砌体，侧平石，道板等，拆除物归堆，含废料外运，弃场及运距自行考虑 | m3 | 90
22 | 050201001002 | 园路垫层 | 100厚级配碎石 | m2 | 300
23 | 050201003002 | 园路面层 | 20cm厚C30水泥混凝土路面，含养生、切缝、灌缝、模板等所有工作内容 | m2 | 300
24 | 050201003003 | 园路面层 | 修复路面厚度每增减1cm;实际修复路面厚度如有调整，按本条清单调整 | m2 | 300
9、园路（0.4及0.8m宽）
25 | 050201001003 | 园路垫层 | 100厚碎石垫层，素土夯实 | m2 | 210
26 | 050201003004 | 园路面层 | 0.8m宽步道 浅灰色水泥砖（400*400*50）铺贴，红色水泥砖(100*200*50)走边 | m2 | 120
27 | 050201003005 | 园路面层 | 0.4m宽步道 浅灰色水泥砖（400*400*50）铺贴 | m2 | 40
十、菜地水泥板
28 | 050201003008 | 园路面层 | 原地面整平压实 铺设成品预制水泥板，外宽50cm，详见图纸做法，含转角，以中心线长度计量 | m | 30
三、中心河塘运动健身场地
1、彩绘
29 | 011404001003 | 墙面喷刷涂料 | 建筑外立面彩绘;滚涂抗碱封闭底漆;喷涂3mm丙烯彩绘;喷涂环保清漆一层 | m2 | 80
2、排水管
30 | 040101002003 | 挖沟槽土方 | 挖土类型、土壤类别、挖土深度综合考虑，含场内运输 | m3 | 124.65
31 | 040103001003 | 沟槽、基坑回填方 | 沟槽土方回填，满足图纸设计的标高和压实度要求; | m3 | 104.47
32 | 040103003003 | 余方弃置 | 余土外运;运距、堆场及处置等费用由投标单位综合考虑; | m3 | 20.18
33 | 040501001002 | 混凝土管 | 1.基础材质、形式及厚度：100厚C15砼 2.管道规格、等级：钢筋砼承插二级管 dn500 | m | 40
34 | 040501001003 | 混凝土管 | 1.基础材质、形式及厚度：100厚C15砼 2.管道规格、等级：钢筋砼承插二级管 dn600 | m | 10
4、篱笆
35 | 050307007008 | 围栏 | 成品不锈钢仿竹篱笆 地面以上350mm高，含C20素砼基础 立柱φ51*0.5，横管φ25*0.4，斜管φ19*0.3，烤漆 | m | 30
36 | 050307007009 | 围栏 | 水泥仿木栅栏 φ150，插入地下200深 标准段高低五连排（露出地面150mm高~300高） | m | 30
5、驳岸梳理（清杂打桩）
37 | 050202002002 | 原木桩驳岸 | φ120杉木桩单排密打 L=2000 木桩采用带皮杉木 | 根 | 351
6、码头修复
38 | 040305004002 | 砖砌体 | M5标准砖小型砌体​ | m3 | 0.3
39 | 040304003002 | 预制混凝土板 | 码头更换预制板 | m2 | 1
8、砖斜插收边
40 | 050201011001 | 路牙 | 200*100*60青砖斜插入200*150C25砼基础 详见图纸做法，单价含基础模板、土方等全部工作内容 | m | 40
9、园路（0.4及0.8m宽）
41 | 050201001004 | 园路垫层 | 100厚碎石垫层，素土夯实 | m2 | 126
42 | 050201003006 | 园路面层 | 0.8m宽步道 浅灰色水泥砖（400*400*50）铺贴，红色水泥砖(100*200*50)走边 | m2 | 72
43 | 050201003007 | 园路面层 | 0.4m宽步道 浅灰色水泥砖（400*400*50）铺贴 | m2 | 24
10、运动场地
44 | 040101001001 | 挖一般土方 | 场地挖方，含清表，土方类别综合考虑，含场内运输 | m3 | 84.67
45 | 040101005001 | 挖淤泥、流砂 | 原有河塘淤泥挖除并外运，运距及弃置投标人自行考虑 | m3 | 450
46 | 040103002001 | 一般回填方 | 300厚毛渣石回填 | m3 | 90
47 | 040103002002 | 一般回填方 | 建筑碎渣回填 分层压实每350一道 压实度≥93% | m3 | 1110
48 | 040101002004 | 挖沟槽土方 | 挖土类型、土壤类别、挖土深度综合考虑，含场内运输; | m3 | 22.9
49 | 040103001004 | 沟槽、基坑回填方 | 沟槽土方回填，满足图纸设计的标高和压实度要求 | m3 | 1.97
50 | 040103003004 | 余方弃置 | 余土外运;运距、堆场及处置等费用由投标单位综合考虑 | m3 | 105.6
51 | 050201004001 | 地面垫层 | 100厚碎石垫层，素土夯实 | m2 | 295
52 | 050201004002 | 地面垫层 | 150厚C20素砼垫层 | m2 | 273
53 | 050201005001 | 地面找平层 | 30厚1:3水泥砂浆内掺防水粉3% | m2 | 273
54 | 050201007001 | 橡塑地面面层 | 13厚EPDM塑胶面层 | m2 | 273
55 | 050201006001 | 硬质地面面层 | 150厚C30砼，拉毛防滑处理 | m2 | 22
56 | 040305001002 | 垫层 | 坐凳挡墙垫层 100厚碎石垫层，素土夯实 | m3 | 3.65
57 | 040305001001 | 垫层 | 坐凳挡墙垫层 150厚C20砼垫层 | m3 | 5.47
58 | 010505001002 | 垫层模板 | 垫层木模 | m2 | 11.69
59 | 040305004003 | 砖砌体 | 坐凳挡墙砖砌体 MU10砼砖，M7.5砌筑 | m3 | 17.62
60 | 011204001001 | 石材零星项目 | 坐凳挡墙压顶 400*600*30芝麻灰磨光面，含倒角 20厚1:2.5水泥砂浆铺贴 | m2 | 15.2
61 | 011203001001 | 石材墙、柱面 | 坐凳挡墙侧面 400*200*20文化石贴面 20厚1:2.5水泥砂浆 | m2 | 17.1
62 | 050201011002 | 路牙 | 50*200*600水泥侧石，下部砂浆捂牢 | m | 45
63 | 040305001003 | 垫层 | 树池挡墙垫层 100厚碎石垫层，素土夯实 | m3 | 0.66
64 | 040305001004 | 垫层 | 树池挡墙垫层 150厚C20砼垫层 | m3 | 0.99
65 | 010505001003 | 垫层模板 | 垫层木模 | m2 | 2.07
66 | 040305004004 | 砖砌体 | 树池挡墙砖砌体 MU10砼砖，M7.5砌筑 | m3 | 3.2
67 | 011204001002 | 石材零星项目 | 树池挡墙压顶 400*600*30芝麻灰磨光面，弧形定制，含倒角 20厚1:2.5水泥砂浆铺贴 | m2 | 2.76
68 | 011203001002 | 石材墙、柱面 | 树池挡墙侧面 400*200*20文化石贴面 20厚1:2.5水泥砂浆 | m2 | 3.39
69 | 050307020002 | 其他景观小摆设 | 健身器材基础及安装 | 组 | 6
四、绿化清理清杂
70 | 050101005002 | 整理绿化用地 | 图纸范围内的绿化清理清杂; 对所有民房上的电线及无用废旧支架进行拆除; 对门前屋后的废旧物进行清理; 含废弃物外运及处置费用; | 项 | 1
合 计

## 表E.3.1 措施项目清单计价表【景观工程】4.3
表E.3.1 措施项目清单计价表
工程名称：景观工程 |  |  | 标段：“双百”专项行动—丁家村丁家庄人居环境整治工程 | 第1页 共1页
序号 | 项目编码 | 项目名称 | 工作内容 | 价格(元) | 备注
通用措施项目
1 | 050406004001 | 安全生产
2 | 050406002001 | 文明施工
3 | 050406003001 | 环境保护
4 | 050406001001 | 临时设施
5 | 050406005001 | 冬雨季施工
6 | 050406006001 | 夜间施工
7 | 050406007001 | 特殊地区施工增加
8 | 050406008001 | 二次搬运
9 | 050406009001 | 已完工程及设备保护
10 | 050406010001 | 既有建(构)筑物、设施保护
11 | 050406011001 | 按质论价
12 | 050406012001 | 建筑工人实名制
13 | 050406013001 | 特殊施工降效
14 | 050406014001 | 协管
专业措施项目
15 | 050404002001 | 大型机械设备进出场及安拆
16 | 050405002001 | 排水 | 原有水塘排水
合 计 |  |  |  |  | -

## 表E.4.1 其他项目清单计价表【景观工程】4.4
表E.4.1 其他项目清单计价表
工程名称：景观工程 |  |  | 标段：“双百”专项行动—丁家村丁家庄人居环境整治工程 |  | 第1页 共1页
序号 | 项目名称 | 暂估(暂定) 金额(元) | 结算(确定) 金额(元) | 调整金额± (元) | 备注
1 | 暂列金额 |  |  |  | 详见本标准表E.4.2
2 | 专业工程暂估价 |  |  |  | 详见本标准表E.4.3
3 | 计日工 |  |  |  | 详见本标准表E.4.4
4 | 总承包服务费 |  |  |  | 详见本标准表E.4.5
5 | 合同中约定的其他项目
合 计 |  |  |  |  | -

## 表E.4.2 暂列金额明细表【景观工程】4.5
表E.4.2 暂列金额明细表
工程名称：景观工程 |  |  |  | 标段：“双百”专项行动—丁家村丁家庄人居环境整治工程 |  |  | 第1页 共1页
序号 | 项目名称 | 计算基础 | 费率(%) | 暂定金额(元) | 确定金额(元) | 调整金额±(元) | 备注
1 | 合同价格调整暂列金额
2 | 未确定工程暂列金额
3 | 未确定服务暂列金额
4 | 未确定其他暂列金额
合 计 |  | - | - |  |  |  | -

## 表E.4.4 计日工表【景观工程】4.6
表E.4.4 计日工表
工程名称：景观工程 |  |  |  | 标段：“双百”专项行动—丁家村丁家庄人居环境整治工程 |  | 第1页 共1页
编号 | 计日工名称 | 单位 | 暂定数量 | 实际数量 | 综合单价 （元） | 合价（元） |  | 调整金额± (元)
[6 empty] | 暂定 | 实际
[6 empty] | A₁ | A₂ | B=A₂-A₁
一 | 人工
人工小计
二 | 材料
材料小计
三 | 施工机具
施工机具小计
总计

## 表E.4.5 总承包服务费计价表【景观工程】4.7
表E.4.5 总承包服务费计价表
工程名称：景观工程 |  |  |  | 标段：“双百”专项行动—丁家村丁家庄人居环境整治工程 |  |  | 第1页 共1页
序号 | 项目名称 | 计算基础 | 费率 (%) | 金额 (元) | 确认 计算基础 | 结算金额 (元) | 调整金额± (元) | 备注
|  | A₁ | B | C₁ | A₂ | C₂ | D=C₂-C₁
1 | 发包人提供材料 | [6 empty] | 详见本标准表G.1.1
2 | 专业分包工程 | [6 empty] | 详见本标准表E.4.3
3 | 直接发包的专业工程 | [6 empty] | 详见本标准表E.4.6
合 计 |  | - | - |  | - |  |  | -

## 表E.5.1 增值税计价表【景观工程】4.8
表E.5.1 增值税计价表
工程名称：景观工程 |  |  | 标段：“双百”专项行动—丁家村丁家庄人居环境整治工程 |  | 第1页 共1页
序号 | 项目名称 | 计算基础说明 | 计算基础 | 税率(%) | 金额（元）
1 | 增值税 | 分部分项工程+措施项目+其他项目-专业工程暂估价-除税甲供材料和甲供设备费 |  | 9
合计