## 表C.2.1 最高投标限价扉页【圩塘中学校园风雨长廊建1.1
表C.2.1 最高投标限价扉页
工程名称： | 圩塘中学校园风雨长廊建设项目
标段名称： | 圩塘中学校园风雨长廊建设项目
最 高 投 标 限 价
最高投标限价（小写） ： |  | 599964.82
（大写） ： |  | 伍拾玖万玖仟玖佰陆拾肆元捌角贰分
编 制 人： | 周信煦 |  | (造价专业人员签字及盖章)
审 核 人： | 缪燕萍 |  | (签字及盖章)
编 制 单 位： | 常州承宇工程顾问有限公司 |  | (盖章)
法定代表人 或其授权人： | 龚国伟 |  | (签字或盖章)
招 标 人： | 常州市新北区圩塘中学 |  | (盖章)
法定代表人 或其授权人： | 匡志海 |  | (签字或盖章)
编 制 时 间： | 2026年08月28日

## 表E.1.1-1 工程项目汇总表【圩塘中学校园风雨长廊1.2
表E.1.1-1 工程项目汇总表
工程名称：圩塘中学校园风雨长廊建设项目 |  | 标段：圩塘中学校园风雨长廊建设项目 |  | 第1页 共1页
序号 | 项目内容 | 金额(元) | 其中:(元)
|  |  | 专业工程暂估价 | 安全生产
1 | 圩塘中学校园风雨长廊建设项目 | 599964.82 |  | 19817.60
合 计 |  | 599964.82 |  | 19817.60
注：1 专业工程暂估价为已含税价格，在计算增值税计算基础时不应包含专业工程暂估价金额； 2 本表适用于以单项工程、单位工程等为工程量清单编制对象的工程。

## 表E.1.1-2 单项工程汇总表【圩塘中学校园风雨长廊2.1
表E.1.1-2 单项工程汇总表
单项工程名称：圩塘中学校园风雨长廊建设项目 |  | 标段：圩塘中学校园风雨长廊建设项目 |  | 第1页 共1页
序号 | 项目内容 | 金额(元) | 其中:(元)
|  |  | 专业工程暂估价 | 安全生产
1 | 建筑工程 | 566374.78 |  | 18949.11
2 | 安装工程 | 33590.04 |  | 868.49
合 计 |  | 599964.82 |  | 19817.60
注：1 专业工程暂估价为已含税价格，在计算增值税计算基础时不应包含专业工程暂估价金额； 2 本表适用于以单项工程、单位工程等为工程量清单编制对象的工程。

## 表E.1.1-3 单位工程汇总表【建筑工程】3.1
表E.1.1-3 单位工程汇总表
单位工程名称：建筑工程 | 标段：圩塘中学校园风雨长廊建设项目 | 第1页 共1页
序号 | 项目内容 | 金额(元)
1 | 分部分项工程 | 498660.78
1.1 | 铺装工程 | 41601.72
1.2 | 廊架 | 426115.56
1.3 | 景观排水 | 4686.00
1.4 | 拆除及土方工程 | 26257.50
2 | 措施项目 | 20949.11
2.1 | 其中：安全生产 | 18949.11
3 | 其他项目
3.1 | 其中：暂列金额
3.2 | 其中：专业工程暂估价
3.3 | 其中：计日工
3.4 | 其中：总承包服务费
3.5 | 其中：合同中约定的其他项目
4 | 增值税 | 46764.89
合 计 |  | 566374.78
注：1 专业工程暂估价为已含税价格，在计算增值税计算基础时不应包含专业工程暂估价金额； 2 本表适用以单项工程、单位工程等为工程量清单编制对象的工程。

## 表E.2.1 分部分项工程项目清单计价表【建筑工程】3.2
表E.2.1 分部分项工程项目清单计价表
工程名称：建筑工程 |  |  |  | 标段：圩塘中学校园风雨长廊建设项目 |  |  | 第1页 共4页
序号 | 项目编码 | 项目名称 | 项目特征描述 | 计量 单位 | 工程量 | 金额（元）
[6 empty] | 综合单价 | 合价 | 其中
材料暂估价
|  | 铺装工程 |  |  |  |  | 41601.72
1 | 040202010001 | 碎石 | 5cm厚碎石垫层;素土夯实(压实度≥92%) | m2 | 257 | 17.67 | 4541.19
2 | 040303001001 | 混凝土垫层 | 10cm厚C20混凝土垫层;含模板 | m3 | 25.7 | 421.31 | 10827.67
3 | 040204001001 | 人行道块料铺设 | 仿石材陶瓷PC砖;30厚1:2.5水泥砂浆结合层+12厚仿石材陶瓷砖（湿贴）,细石混凝土护角;铺装颜色、铺装造型综合考虑,石材满足设计要求;具体详见设计图纸,满足设计要求 | m2 | 236.78 | 110.79 | 26232.86
|  | 廊架 |  |  |  |  | 426115.56
4 | 010501001001 | 基础垫层 | 基础垫层;100厚碎石垫层;素土夯实(压实度≥92%) | m3 | 14.2 | 251.05 | 3564.91
5 | 010502001001 | 独立基础 | 独立基础;C25商品砼;含模板 | m3 | 33.26 | 605.91 | 20152.57
6 | 010502006001 | 钢筋混凝土柱 | 矩形柱;C25商品砼;含模板 | m3 | 8.85 | 1532.96 | 13566.70
7 | 010502005001 | 基础联系梁 | 地圈梁;C25商品砼;含模板 | m3 | 16.06 | 844.34 | 13560.10
8 | 010506001001 | 现浇混凝土基础及联系梁钢筋 | 现浇混凝土基础及联系梁钢筋 | t | 2.949 | 5051.81 | 14897.79
9 | 010506002001 | 现浇混凝土柱钢筋 | 现浇混凝土柱钢筋 | t | 1.85 | 5051.81 | 9345.85
10 | 010506025001 | 预埋铁件 | 预埋件;防锈漆二度;规格尺寸详见设计图纸,满足设计及规范要求 | t | 1.124 | 10770.95 | 12106.55
本页小计 | [6 empty] | 128796.19
表E.2.1 分部分项工程项目清单计价表
工程名称：建筑工程 |  |  |  | 标段：圩塘中学校园风雨长廊建设项目 |  |  | 第2页 共4页
序号 | 项目编码 | 项目名称 | 项目特征描述 | 计量 单位 | 工程量 | 金额（元）
[6 empty] | 综合单价 | 合价 | 其中
材料暂估价
11 | 050307020001 | 景观廊架 | 廊架;宽度:3.5m,高度:3.0m;钢柱:150*150*8厚镀锌钢管立柱，深灰色氟碳漆;钢梁:100*100*5厚镀锌方钢主龙骨+100*100*3厚镀锌方钢边龙骨+50*100*2厚镀锌方钢次龙骨，深灰色氟碳漆;2厚镀锌钢板外包,深灰色;做法详见设计图纸,满足设计要求;按廊架顶投影面积计算 | m2 | 68.25 | 820.01 | 55965.68
12 | 050307020002 | 景观廊架 | 廊架;宽度:3.0m,高度:3.0m;钢柱:150*150*8厚镀锌钢管立柱，深灰色氟碳漆;钢梁:100*100*5厚镀锌方钢主龙骨+100*100*3厚镀锌方钢边龙骨+50*100*2厚镀锌方钢次龙骨，深灰色氟碳漆;2厚镀锌钢板外包,深灰色;入口处:50*50*3厚镀锌装饰钢管@150;做法详见设计图纸,满足设计要求;按廊架顶投影面积计算 | m2 | 267.12 | 897.76 | 239809.65
本页小计 | [6 empty] | 295775.33
表E.2.1 分部分项工程项目清单计价表
工程名称：建筑工程 |  |  |  | 标段：圩塘中学校园风雨长廊建设项目 |  |  | 第3页 共4页
序号 | 项目编码 | 项目名称 | 项目特征描述 | 计量 单位 | 工程量 | 金额（元）
[6 empty] | 综合单价 | 合价 | 其中
材料暂估价
13 | 050307020003 | 景观廊架 | 廊架;宽度:3.0m,高度:4.5m;钢柱:150*150*8厚镀锌钢管立柱+2厚灰色铝板外包;钢梁:HM194*150*6*9厚工字钢主龙骨+100*100*4厚镀锌方钢龙骨+50*50*3厚镀锌方钢龙骨+中间格栅50*50*2厚镀锌方钢@150,灰色氟碳漆;6+0.76PVB+6厚钢化加胶玻璃+玻璃钉固定;2厚镀锌钢板外包,深灰色;做法详见设计图纸,满足设计要求;按廊架顶投影面积计算 | m2 | 24 | 1797.74 | 43145.76
|  | 景观排水 |  |  |  |  | 4686.00
14 | 040201022001 | 排水沟、截水沟 | 排水沟;φ20~30灰色砾石满铺一层 | m2 | 150 | 31.24 | 4686.00
|  | 拆除及土方工程 |  |  |  |  | 26257.50
本页小计 | [6 empty] | 47831.76
表E.2.1 分部分项工程项目清单计价表
工程名称：建筑工程 |  |  |  | 标段：圩塘中学校园风雨长廊建设项目 |  |  | 第4页 共4页
序号 | 项目编码 | 项目名称 | 项目特征描述 | 计量 单位 | 工程量 | 金额（元）
[6 empty] | 综合单价 | 合价 | 其中
材料暂估价
15 | 041001007001 | 障碍物拆除 | 包括人行道面层、砖石砌体、侧平石、沥青砼路面、砼路面或砼基层、水稳基层、二灰碎石、废弃管道,含拆除物归堆及场内运输,不含废料外运;路面锯缝切缝综合考虑 | m3 | 45 | 50.00 | 2250.00
16 | 040101001001 | 挖一般土方 | 二~四类土;土方开挖,含清表工程量,含淤质土,含场内运输,按实计量 | m3 | 700 | 10.60 | 7420.00
17 | 040101002001 | 挖沟槽土方 | 二~四类土;开挖排水管及排水井土方,含排水边沟方量,含场内运输,按实际方量计量 | m3 | 130 | 13.55 | 1761.50
18 | 040103001001 | 沟槽、基坑回填方 | 回填土;素土回填,压实度满足设计要求;按实际方量计量 | m3 | 500 | 17.70 | 8850.00
19 | 040103003001 | 余方弃置 | 土或废弃物,含挖装,弃场及运距和处置费用自行考虑 | m3 | 300 | 19.92 | 5976.00
本页小计 | [6 empty] | 26257.50
合计 | [6 empty] | 498660.78

## 表E.3.1 措施项目清单计价表【建筑工程】3.3
表E.3.1 措施项目清单计价表
工程名称：建筑工程 |  |  | 标段：圩塘中学校园风雨长廊建设项目 | 第1页 共1页
序号 | 项目编码 | 项目名称 | 工作内容 | 价格(元) | 备注
1 | 041201019001 | 安全生产 |  | 18949.11
2 | 041201017001 | 文明施工
3 | 041201018001 | 环境保护
4 | 041201016001 | 临时设施
5 | 041201020001 | 冬雨季施工增加
6 | 041201021001 | 夜间施工增加
7 | 041201022001 | 特殊地区施工
8 | 041201023001 | 二次搬运
9 | 041201024001 | 已完工程及设备保护
10 | 041201025001 | 既有建(构)筑物、设施保护
11 | 041201026001 | 按质论价
12 | 041201027001 | 建筑工人实名制
13 | 041201028001 | 特殊施工降效
14 | 041201029001 | 交通组织维护
15 | 041201030001 | 协管
16 | 041201012001 | 其他大型机械进出场及安拆费 |  | 2000.00
本页小计 |  |  |  | 20949.11 | -
合 计 |  |  |  | 20949.11 | -
注：措施项目清单费用构成详见本标准表E.3.2，大型机械进出场及安拆费用组成见本标准表E.3.4。

## 表E.3.2 措施项目清单构成明细分析表【建筑工程】3.4
表E.3.2 措施项目清单构成明细分析表
工程名称：建筑工程 | [5 empty] | 标段：圩塘中学校园风雨长廊建设项目 |  |  |  | 第1页 共2页
序号 | 项目 编码 | 措施项目名称 | 计算 基础 | 费率 （%） | 价格 （元） | 价格构成明细（元） |  |  |  |  | 备注
[6 empty] | 人工费 | 材料费 | 施工机具 使用费 | 管理费 | 利润
1 | 041201019001 | 安全生产 | 498660.78 | 3.8 | 18949.11
2 | 041201017001 | 文明施工 | 498660.78
3 | 041201018001 | 环境保护 | 498660.78
4 | 041201016001 | 临时设施 | 498660.78
5 | 041201020001 | 冬雨季施工增加 | 498660.78
6 | 041201021001 | 夜间施工增加 | 498660.78
7 | 041201022001 | 特殊地区施工 | 498660.78
8 | 041201023001 | 二次搬运 | 498660.78
9 | 041201024001 | 已完工程及设备保护 | 498660.78
10 | 041201025001 | 既有建(构)筑物、设施保护 | 498660.78
11 | 041201026001 | 按质论价 | 498660.78
12 | 041201027001 | 建筑工人实名制 | 498660.78
13 | 041201028001 | 特殊施工降效 | 498660.78
14 | 041201029001 | 交通组织维护 | 498660.78
注:采用费率计价方式的，应分别填写“计算基础”“费率”“价格”列数值；采用总价计价方式的，可只填“价格”列数值。
表E.3.2 措施项目清单构成明细分析表
工程名称：建筑工程 | [5 empty] | 标段：圩塘中学校园风雨长廊建设项目 |  |  |  | 第2页 共2页
序号 | 项目 编码 | 措施项目名称 | 计算 基础 | 费率 （%） | 价格 （元） | 价格构成明细（元） |  |  |  |  | 备注
[6 empty] | 人工费 | 材料费 | 施工机具 使用费 | 管理费 | 利润
15 | 041201030001 | 协管 | 498660.78
16 | 041201012001 | 其他大型机械进出场及安拆费 |  |  | 2000.00
合计 |  |  |  |  | 20949.11 | [5 empty] | -
注:采用费率计价方式的，应分别填写“计算基础”“费率”“价格”列数值；采用总价计价方式的，可只填“价格”列数值。

## 表E.4.1 其他项目清单计价表【建筑工程】3.5
表E.4.1 其他项目清单计价表
工程名称：建筑工程 |  |  | 标段：圩塘中学校园风雨长廊建设项目 |  | 第1页 共1页
序号 | 项目名称 | 暂估(暂定) 金额(元) | 结算(确定) 金额(元) | 调整金额± (元) | 备注
1 | 暂列金额 |  |  |  | 详见本标准表E.4.2
2 | 专业工程暂估价 |  |  |  | 详见本标准表E.4.3
3 | 计日工 |  |  |  | 详见本标准表E.4.4
4 | 总承包服务费 |  |  |  | 详见本标准表E.4.5
5 | 合同中约定的其他项目
合 计 |  |  |  |  | -

## 表E.4.2 暂列金额明细表【建筑工程】3.6
表E.4.2 暂列金额明细表
工程名称：建筑工程 |  |  |  | 标段：圩塘中学校园风雨长廊建设项目 |  |  | 第1页 共1页
序号 | 项目名称 | 计算基础 | 费率(%) | 暂定金额(元) | 确定金额(元) | 调整金额±(元) | 备注
1 | 合同价格调整暂列金额
2 | 未确定工程暂列金额
3 | 未确定服务暂列金额
4 | 未确定其他暂列金额
本页小计 |  | - | - |  |  |  | -
合 计 |  | - | - |  |  |  | -
注：1 本表由招标人填写“暂定金额”总额，采用费率计价方式计算暂定金额的，应分别填写“计算基础”“费率”，并计算填写“暂定金额”；采用总价计价方式计算暂定金额的，可直接填写“暂定金额”； 2 投标人应将上述暂定金额填写并计入投标总价； 3 结算时应按合同约定计算并填写“确定金额”。

## 表E.5.1 增值税计价表【建筑工程】3.7
表E.5.1 增值税计价表
工程名称：建筑工程 |  |  | 标段：圩塘中学校园风雨长廊建设项目 |  | 第1页 共1页
序号 | 项目名称 | 计算基础说明 | 计算基础 | 税率(%) | 金额（元）
1 | 增值税 | 分部分项工程+措施项目+其他项目-专业工程暂估价-除税甲供材料和甲供设备费 | 519609.89 | 9 | 46764.89
合计 |  |  |  |  | 46764.89

## 表E.1.1-3 单位工程汇总表【安装工程】4.1
表E.1.1-3 单位工程汇总表
单位工程名称：安装工程 | 标段：圩塘中学校园风雨长廊建设项目 | 第1页 共1页
序号 | 项目内容 | 金额(元)
1 | 分部分项工程 | 29948.06
1.1 | 安装工程 | 29948.06
2 | 措施项目 | 868.49
2.1 | 其中：安全生产 | 868.49
3 | 其他项目
3.1 | 其中：暂列金额
3.2 | 其中：专业工程暂估价
3.3 | 其中：计日工
3.4 | 其中：总承包服务费
3.5 | 其中：合同中约定的其他项目
4 | 增值税 | 2773.49
合 计 |  | 33590.04
注：1 专业工程暂估价为已含税价格，在计算增值税计算基础时不应包含专业工程暂估价金额； 2 本表适用以单项工程、单位工程等为工程量清单编制对象的工程。

## 表E.2.1 分部分项工程项目清单计价表【安装工程】4.2
表E.2.1 分部分项工程项目清单计价表
工程名称：安装工程 |  |  |  | 标段：圩塘中学校园风雨长廊建设项目 |  |  | 第1页 共2页
序号 | 项目编码 | 项目名称 | 项目特征描述 | 计量 单位 | 工程量 | 金额（元）
[6 empty] | 综合单价 | 合价 | 其中
材料暂估价
|  | 安装工程 |  |  |  |  | 29948.06
1 | 030402011001 | 成套配电箱 | 照明配电箱;AL;IP55,挂壁明装;端子接线 | 台 | 1 | 2509.70 | 2509.70
2 | 030412001001 | 配管 | 热镀锌过路套管;SC100;埋地敷设 | m | 7.5 | 114.86 | 861.45
3 | 030412001002 | 配管 | 热镀锌过路套管;SC50;埋地敷设 | m | 28.5 | 51.86 | 1478.01
4 | 030412001003 | 配管 | PE50;埋地敷设;含土方挖填 | m | 15 | 23.98 | 359.70
5 | 030412001004 | 配管 | PE32;埋地敷设;含土方挖填 | m | 271.5 | 12.34 | 3350.31
6 | 030409001001 | 电力电缆 | 电力电缆敷设;YJV22-5*6 | m | 18 | 60.38 | 1086.84
7 | 030409001002 | 电力电缆 | 电力电缆敷设;ZR-YJV-3*4 | m | 287.13 | 32.84 | 9429.35
8 | 030409003001 | 电力电缆头 | 电力电缆头;6mm2以下 | 个 | 6 | 19.47 | 116.82
9 | 030413002001 | 装饰灯 | 防水筒灯;1*12W*LED;Tcp=3000K | 套 | 44 | 68.88 | 3030.72
10 | 030413001001 | 普通灯具 | 防水壁灯;1*12W*LED;Tcp=3000K | 套 | 4 | 85.23 | 340.92
11 | 030412006001 | 接线盒 | 金属接线盒;86型 | 个 | 48 | 11.28 | 541.44
12 | 040205001001 | 人(手)孔井 | 电缆手孔井;砖砌;600*600 | 座 | 5 | 500.00 | 2500.00
13 | 030410001001 | 接地极 | 热镀锌角钢接地极;L50*5*2500 | 根 | 7 | 123.67 | 865.69
14 | 030410002001 | 接地母线 | 户外接地母线;热镀锌扁钢;-40*4 | m | 40 | 67.04 | 2681.60
本页小计 | [6 empty] | 29948.06
15 | 030416027001 | 接地装置 | 接地系统调试 | 系统、组 | 1 | 795.51 | 795.51
合计 | [6 empty] | 29948.06

## 表E.3.1 措施项目清单计价表【安装工程】4.3
表E.3.1 措施项目清单计价表
工程名称：安装工程 |  |  | 标段：圩塘中学校园风雨长廊建设项目 | 第1页 共1页
序号 | 项目编码 | 项目名称 | 工作内容 | 价格(元) | 备注
1 | 031401009001 | 安全生产 |  | 868.49
2 | 031401010001 | 文明施工
3 | 031401011001 | 环境保护
4 | 031401012001 | 临时设施
5 | 031401021001 | 冬雨季施工增加
6 | 031401020001 | 夜间施工增加
7 | 031401017001 | 特殊地区施工
8 | 031401013001 | 二次搬运
9 | 031401015001 | 已完工程及设备保护
10 | 031401014001 | 既有建(构)筑物、设施保护
11 | 031401023001 | 按质论价
12 | 031401024001 | 建筑工人实名制
13 | 031401025001 | 特殊施工降效
14 | 031401026001 | 协管
本页小计 |  |  |  | 868.49 | -
合 计 |  |  |  | 868.49 | -
注：措施项目清单费用构成详见本标准表E.3.2，大型机械进出场及安拆费用组成见本标准表E.3.4。

## 表E.3.2 措施项目清单构成明细分析表【安装工程】4.4
表E.3.2 措施项目清单构成明细分析表
工程名称：安装工程 | [5 empty] | 标段：圩塘中学校园风雨长廊建设项目 |  |  |  | 第1页 共2页
序号 | 项目 编码 | 措施项目名称 | 计算 基础 | 费率 （%） | 价格 （元） | 价格构成明细（元） |  |  |  |  | 备注
[6 empty] | 人工费 | 材料费 | 施工机具 使用费 | 管理费 | 利润
1 | 031401009001 | 安全生产 | 29948.06 | 2.9 | 868.49
2 | 031401010001 | 文明施工 | 29948.06
3 | 031401011001 | 环境保护 | 29948.06
4 | 031401012001 | 临时设施 | 29948.06
5 | 031401021001 | 冬雨季施工增加 | 29948.06
6 | 031401020001 | 夜间施工增加 | 29948.06
7 | 031401017001 | 特殊地区施工 | 29948.06
8 | 031401013001 | 二次搬运 | 29948.06
9 | 031401015001 | 已完工程及设备保护 | 29948.06
10 | 031401014001 | 既有建(构)筑物、设施保护 | 29948.06
11 | 031401023001 | 按质论价 | 29948.06
12 | 031401024001 | 建筑工人实名制 | 29948.06
13 | 031401025001 | 特殊施工降效 | 29948.06
注:采用费率计价方式的，应分别填写“计算基础”“费率”“价格”列数值；采用总价计价方式的，可只填“价格”列数值。
14 | 031401026001 | 协管 | 29948.06
合计 |  |  |  |  | 868.49 | [5 empty] | -
注:采用费率计价方式的，应分别填写“计算基础”“费率”“价格”列数值；采用总价计价方式的，可只填“价格”列数值。

## 表E.4.1 其他项目清单计价表【安装工程】4.5
表E.4.1 其他项目清单计价表
工程名称：安装工程 |  |  | 标段：圩塘中学校园风雨长廊建设项目 |  | 第1页 共1页
序号 | 项目名称 | 暂估(暂定) 金额(元) | 结算(确定) 金额(元) | 调整金额± (元) | 备注
1 | 暂列金额 |  |  |  | 详见本标准表E.4.2
2 | 专业工程暂估价 |  |  |  | 详见本标准表E.4.3
3 | 计日工 |  |  |  | 详见本标准表E.4.4
4 | 总承包服务费 |  |  |  | 详见本标准表E.4.5
5 | 合同中约定的其他项目
合 计 |  |  |  |  | -

## 表E.4.2 暂列金额明细表【安装工程】4.6
表E.4.2 暂列金额明细表
工程名称：安装工程 |  |  |  | 标段：圩塘中学校园风雨长廊建设项目 |  |  | 第1页 共1页
序号 | 项目名称 | 计算基础 | 费率(%) | 暂定金额(元) | 确定金额(元) | 调整金额±(元) | 备注
1 | 合同价格调整暂列金额
2 | 未确定工程暂列金额
3 | 未确定服务暂列金额
4 | 未确定其他暂列金额
本页小计 |  | - | - |  |  |  | -
合 计 |  | - | - |  |  |  | -
注：1 本表由招标人填写“暂定金额”总额，采用费率计价方式计算暂定金额的，应分别填写“计算基础”“费率”，并计算填写“暂定金额”；采用总价计价方式计算暂定金额的，可直接填写“暂定金额”； 2 投标人应将上述暂定金额填写并计入投标总价； 3 结算时应按合同约定计算并填写“确定金额”。

## 表E.5.1 增值税计价表【安装工程】4.7
表E.5.1 增值税计价表
工程名称：安装工程 |  |  | 标段：圩塘中学校园风雨长廊建设项目 |  | 第1页 共1页
序号 | 项目名称 | 计算基础说明 | 计算基础 | 税率(%) | 金额（元）
1 | 增值税 | 分部分项工程+措施项目+其他项目-专业工程暂估价-除税甲供材料和甲供设备费 | 30816.55 | 9 | 2773.49
合计 |  |  |  |  | 2773.49